## T113_mini_board_V11
类型 | Comment | Footprint | Quantity | Designator | JLC NO
模块 | F133核心板模块 | SMD | 1 | M1
芯片 | SY8089A1AAC | SOT-23-5 | 1 | U1
芯片 | BL702S-A0-Q2I | QFN-32 | 1 | U3 | C2874059
无源晶振 | 32MHz | SMD3225-4P | 1 | X1 | C255932
USB插座 | USB TYPE-C卧式插座 | SMD | 2 | OTG,DEBUG | 用户指定
SD/TF卡座 | SD_MR01A_01211 | SMD | 1 | J1 | 用户指定
接插件 | 2*20P,2mm间距双排插针 | 通孔，P=2mm,2*20P | 1 | J2
接插件 | 2*20P,2.54mm间距双排插针 | 通孔，P=2.54mm,2*20P | 2 | J3, J4
LED | GreenLED | 0402 | 2 | LED1, LED2
肖特基二极管 | SS34 | SMA | 3 | D1, D2, D3
ESD管 | LESD5D5.0CT1G | SOD-523 | 17 | D4, D5, D6, D7, D8, D12, D13, D14, D15, D16, D17, D18, D19, D20, D21, D22, D23 | C383211
轻触开关 | 1TS002G-1300-3500 | SMD侧按 | 2 | FEL, RESET | C255803
轻触开关 | TS-KG89S-AT25F | SMD | 1 | KEY1 | C2874599
功率电感 | JSHC0420-2R2M | SMD,4.9mm*4.5mm | 2 | L1, L2 | C386778
表贴电容 | 10pF/25V | 0402 | 5 | C25, C27, C30, C32, C33
表贴电容 | 0.1uF/10V | 0402 | 5 | C3, C7, C16, C28, C31
表贴电容 | 2.2uF/10V | 0402 | 8 | C17, C18, C19, C20, C22, C23, C24, C29
表贴电容 | 4.7uF/10V | 0402 | 1 | C4
表贴电容 | 10uF/10V | 0402 | 5 | C1, C2, C15,C21, C26
表贴电容 | 22uF/10V | 0603 | 2 | C6, C8
表贴电阻 | 22R | 0402 | 10 | R10, R11, R15, R25, R26, R33, R34, R35, R36, R37
表贴电阻 | 33R | 0402 | 3 | R3, R4, R16
表贴电阻 | 510R | 0402 | 3 | R28, R29, R40
表贴电阻 | 5.1K | 0402 | 2 | R23, R24
表贴电阻 | 10K | 0402 | 6 | R1, R2, R12, R13, R17, R22
表贴电阻 | 33K | 0402 | 1 | R39
表贴电阻 | 47K | 0402 | 4 | R18, R19, R20, R21
表贴电阻 | 100K | 0402 | 3 | R5, R6, R30
表贴电阻 | 453K | 0402 | 1 | R7
表贴电阻 | 680K | 0402 | 1 | R38
不焊接元件
表贴电容 | 22pF_NC | 0402 | 1 | C5