## Modification History
History
Version | Date | Change list
V01 | 20210122 | 第一版
V02 | 20210508 | 1.删除容易引起歧义的描述 2.增加GPIO寄存器说明和功耗参考 3.增加Power Domian电压信息 4.增加STR唤醒说明
V03 | 20210715 | 1.删除tmux容易引起歧义的描述 2.SCH CheckList增加PSPI信息描述 3.PSPI Tmux修正 4.启动配置信息说明
V04 | 20210802 | 1.update chip info
V05 | 20211130 | 1.增加PAD_Name，便于和软件定义对应 2.SAR GPIO寄存器控制 3.增加PCB散热设计描述 4.增加MIPI 1+1接法

## Readme
Ball Name | Configuration (default value) | Base Addr | Configuration (register settings) | OEN 0: output / 1: input | IN | OUT
PAD_I2C1_SCL | default is GPIO | 103E | reg_gpio_en;reg[103E38]#3= 1b | reg[103E38]#2 | reg[103E38]#0 | reg[103E38]#1
reg[103E38]#3= 1b [103E38]#3= 1b 103E 表示Bank [103E38]#3= 1b 00 表示8bit寄存器，需要转成16bit，38/2 = 1C [103E38]#3= 1b #3 表示16bit中的bit3 [103E38]#3= 1b 1b表示二进制，将Bit3设置为1，使能PAD_I2C1_SCL为GPIO reg[103E38]#2 #3 设置0 表示输出，设置为1 表示输入 reg[103E38]#1 #1 设置0 表示输出为0，设置为1 表示输出为1 设置PAD_I2C1_SLC 为GPIO,输出高 举例： ./riu_r 103e 1c ./riu_r 103e 1c 0xxxxx
1表示I2C0 Mode1
reg[103CDE]#2 ~ #0 reg[103CDE]#2 ~ #0 103C 表示Bank reg[103CDE]#2 ~ #0 DE 表示8bit寄存器，需要转成16bit，DE/2 = 6F 需要注意DF/2 = 6F 所以DE 是低8bit DF是高8bit reg[103CDE]#2 ~ #0 #2 ~ #0 表示Bit2 Bit1 Bit0 Bit2 Bit1 Bit0 001 Mode1 Bit2 Bit1 Bit0 010 Mode2 Bit2 Bit1 Bit0 011 Mode3 Bit2 Bit1 Bit0 100 Mode4 Bit2 Bit1 Bit0 101 Mode5 Bit2 Bit1 Bit0 110 Mode6 Bit2 Bit1 Bit0 111 Mode7

## SCH CheckList
修改日期
Hardware Spec
Main Chip
Designer
Date
Review
Item List | Test Item | No. | Description
1 | GPIO | 1 | SAR_GPIO1用来调整Core Power电压，默认设计成上拉，电压配置成1V/0.9V，芯片默认1V开机，系统起来控制Core Power0.9V，在低温情况下，芯片需要高压1V开机，在高温情况下，需要动态调压，降低芯片功耗。
|  | 2 | Core Power 0.9V 800Mhz , 1V 1Ghz。 Core Power电压不做动态切换的需要注意：在低温情况下，芯片需要高压1V开机，在高温情况下，需要动态调压，降低芯片功耗。
|  | 3 | 带中断功能的GPIO口请查看GPIO List，注意需要中断输入时GPIO口的选定
|  | 4 | GPIO的分配请尽量按照Demo板的分配来设计，软件统一性好，便于维护及更新
|  | 5 | 在选定GPIO口时，要注意其功能使用，且详细核对我司芯片内部的默认上下拉状态，以防开机误动作
|  | 6 | 芯片中各GPIO口的输出驱动电流大小在GPIO List中有标明，但若是作为灌电流时，最大为8mA，超过时请用三极管或MOS去控制
|  | 7 | IC同一个信号会复用到不同的Pin脚上（如PWMx），若在其中一个Pin脚上使用了该信号，在另一个Pin上就用不了该信号功能了
|  | 8 | PWMx有同步功能，保证4个PWM时序正确去控制电机，但必须为同一个Group去控制一个Motor，如：PWM0~3，PWM4~7
|  | 9 | GPIO index表示该管脚作为GPIO口使用时的软件操作序号，另外“X”不能作为GPIO口使用
|  | 10 | GPIO有对应的Power Domain，注意电压选择，详情请查看原理图中的说明GPIO List
| SAR_GPIOx | 1 | SAR_GPIOx信号若是跨板连接时，为提高其抗ESD能力，请在信号线上串10～33R电阻，推荐为22R，若是在板内，则可以不接该电阻
|  | 2 | SAR_GPIOx若是作为ADC输入，建议在上面增加一个0.1uF小电容，滤除高频杂讯
| Uart | 1 | PM_UART_RX，PM_UART_TX固定用做debug使用（请在TX上增加4.7K上拉电阻,在TX/RX上串100R电阻以提高抗ESD能力），请勿用做其他用途
| Fuart | 1 | Fuart中的Fuart_RX/TX可以配置为普通UART用，此时Fuart_RTS/CTS可以配置为GPIO口使用
|  | 2 | Fuart一般是接BT用，若是要接1.8V的BT，则power domain需要选择可以改为1.8V的power domain
| I2S | 1 | I2S接口一般作为Master mode，I2S_SDI为I2S Data Input（MISO），I2S_SDO为I2S Data Output（MOSI），切勿弄错
|  | 2 | I2S接口有TX mode和RX mode，即Master mode和Slave mode区分，注意不要接错
| I2C | 1 | I2C在使用时需要外部接上拉电阻，否则无法工作，其工作最大频率可以到400KHz
|  | 2 | I2C0是给SNR0使用，I2C1是给SNR1使用，再需要I2C时请不要使用这两组
| USB | 1 | USB既可以支持Host也可以做Device，通过软件配置
| Audio | 1 | 若是有接音频功放芯片时，需要一个GPIO口去控制功放芯片开启时间，避免音频开启时的POP声
| SPI | 1 | SPI Flash接口PM_SPI_SDI接MOSI，PM_SPI_SDO接MISO，其他SPIx口参考Tmux MOSI/MISO。
|  | 2 | 我司SPIx接口只能做Master，不能做Slave，只能一对一，不能接多个Device
|  | 3 | 我司SPI_CZ为Low Active，若是Device为High Active，则需要加一个NPN管做反向
|  | 4 | 我司PSPIx支持Master/Slave,但是PSPI Master最大2bit，PSPI Slave最大4bit
|  | 5 | CPU用的SPI Flash是用PM_SPI_XX接口，切勿接错
| SD Card&SDIO | 1 | 需要使用SD卡功能时，SDx_CDZ和SDx_POWER_EN一定要接，缺一不可
|  | 2 | SD0_GPIO0芯片内部配为SD_POWER_EN，不能更改，该脚直接连P_MOS的栅极控制SD卡电源导通情况，Low Active
|  | 3 | CLK需要确保为PD，其他的DATA、CMD和CDZ需要确保为PU
| Reset | 1 | Reset为High active，确认设定是否正确
| HW strapping | 1 | HW strapping 如Boot Information设置，请严格按照表格来配置，否则会无法启动
|  | 2 | 启动配置Pin用到的是PM_SPI_XX接口，注意不要接错
|  | 3 | M[4] 可以从USB启动，启动失败可以进入USB烧录模式。烧录完成要拿掉下拉，否则一直下拉不会从flash boot，不能启动。
2 | Power Check | 1 | 检查电源IC及路径上串的磁珠、DC-DC功率电感规格和Caps是否符合电流的要求，走线尽量粗和短
|  | 2 | 检查DC-DC反馈电阻阻值是否设置正确
|  | 3 | 检查电源端对地电容耐压是否符合设计规格
|  | 4 | VDDP_1是给Sensor0及I2C1供电的，确保sensor IO电压匹配（一般是1.8V）
|  | 5 | 确认Core电压DVFS动态调压电路是否有预留，并确认开机时启动电压是否设定正确（default 1V启动）
|  | 6 | SD_3V3是SD Card供电，请在靠近SD card connecter端对地加2Kohm/0402 (必要时会调整阻值)
|  | 7 | AVDD_AUD是IC内部Audio部分供电, 请和其他AVDD用磁珠隔离开，Audio部分电路请完全按照我司demo板电路来设计
|  | 8 | AVDD_ETH是IC内部PHY部分供电，建议和其他AVDD用磁珠隔开
|  | 9 | Sensor的模拟电源要注意避免干扰源，防止被干扰，带来电源噪声，影响图像品质
|  | 10 | Pin43 DVDD_DDR_RX 必须增加一个470nF电容到GND，并由VDD供电
3 | Crystal Check | 1 | 确认24MHz Crystal的规格，[24MHz，18pF，∮20ppm]，匹配电容容值是否正确
4 | Sensor Check | 1 | 先确认Sensor IO电平的电压，如果是1.8V，则VDDP_1需要供1.8V电源。如果是3.3V，VDDP_1就供3.3V
|  | 2 | 检查Sensor MCLK，注意是否有串10～33ohm匹配电阻，该电阻靠近芯片放置
|  | 3 | DVP模式时检查Sensor PCLK，注意是否有串10～33ohm匹配电阻，该电阻靠近Sensor放置
|  | 4 | 确认Sensor模拟电源AVDD是单独LDO供电，同时滤波电容需要大于22uF，做好防干扰处理
|  | 5 | 检查Sensor和主控IC接口的正确性，请参考MIPI Rx IF页面
|  | 6 | I2Cx必须要有上拉电阻，并且要核对上拉电源是否正确
|  | 7 | Sensor信号注意按照等长、差分、阻抗匹配等要求走线，保证信号完整性及抗干扰能力
|  | 8 | 默认接SNR0接口，SNR1需要时再接
5 | Panel Check | 1 | TTL信号需要加串阻以提高抗ESD能力，走线注意尽量保证等长
6 | STR | 1 | DDR Power/CPU Power/ 3.3V Power 需要正常供电
|  | 2 | 为了更低的待机功耗，进STR之后，外围设备的耗电需要切断，注意芯片GPIO默认的上下拉状态
|  | 3 | STR外部唤醒支持USB和GPIO Interrupt唤醒。GPIO Interrupt唤醒时只支持GPIO Index[0:70]的上升沿

## PCB CheckList
| Hardware Spec | V1.1
Main Chip
Designer
Date
Review
Item List | Test Item | No. | Description
1 | Power Check | 1 | 检查DC-DC功率电感旁边和相邻层是否有敏感的信号线走过
|  | 2 | 若Core/CPU电流超过2A，确认core电压源头走线宽度大于50mil，源头出来换层至少要4个过孔，同时Core电压DC-DC反馈电阻取电需要从Core电压Pin端单独拉出来，这样做保证到IC pin端的电压稳定，De-couple Cap必须置于IC背面
|  | 3 | 检查主控IC各电源pin滤波电容是否足够且至少有一个0.1uF电容靠近IC pin摆放（越近越好，请参照Demo Board设计）
|  | 4 | Power IC和功率电感尽量远离主IC, 避免热量过于集中
|  | 5 | 若电源需要拉很长的线时，则需要在远端增加大电容避免该电压波动过大
2 | Clock Check | 1 | 检查24MHz晶振周边和相邻层是否有敏感信号经过，同时晶振走线全程包地
|  | 2 | 检查Sensor MCLK，PCLK走线是否包地，相邻层是否有敏感信号经过
3 | Sensor Check | 1 | Sensor Data走线，如果是Parallel接口，Data和Pixel clock走等长等距，如果是MIPI走线，按差分线规则走线，整体包地、远离敏感信号
|  | 2 | 检查Sensor模拟电源AVDD pin滤波电容是否靠近IC摆放，包地、相邻层是否有敏感信号经过
4 | USB Check | 1 | 检查USB中DP&DM的走线是否有包地， 线宽线距有无符合Layout guide
|  | 2 | 若是引线到座子上时，注意增加ESD防护器件，且就近座子放置
5 | Audio Check | 1 | 检查Line_OUT走线是否全程包地，同时注意相邻两层是否有敏感信号与其平行走线
|  | 2 | 音频输入输出口增加ESD防护器件，且就近座子放置
|  | 3 | DMIC走线是否全程包地，同时注意相邻两层是否有敏感信号与其平行走线
|  | 4 | I2S走线是否全程包地，同时注意相邻两层是否有敏感信号与其平行走线
6 | SD&SDIO Check | 1 | CLK走线做好包地、远离敏感信号等处理
|  | 2 | 除CDZ信号外的其他信号做好等长、远离敏感信号，若是WIFI机型，建议信号尽量走内层，避免干扰WIFI信号
7 | SPI Flash | 1 | 需要快速启动时，flash需要跑Quad IO 100MHz以上，需要注意flash clk和4 bit IO信号等长，并且clk注意包地
8 | Thermal | 1 | 尽量保留IC背面EPAD，且EPAD 背面需要一段铜皮来散热，必要时可以露铜开窗
|  | 2 | PCB尺寸较小时，建议4层板，利用额外的GND/POWER层散热
|  | 3 | PCB上发热比较大的不相关的电源模块，尽快远离主控，避免温度叠加
|  | 4 | 软件需要打开DVFS控制，根据温度来控制SOC主频和内核电压

## Tmux
|  |  | reg[103cde]#3 ~ #0 | reg[103cde]#3 ~ #0 | reg[103cde]#3 ~ #0 | reg[103cde]#3 ~ #0 | reg[103cde]#3 ~ #0 | reg[103cde]#3 ~ #0 | reg[103cde]#7 ~ #4 | reg[103cde]#7 ~ #4 | reg[103cde]#7 ~ #4 | reg[103cde]#7 ~ #4 | reg[103cdc]#3 ~ #0 | reg[103cdc]#3 ~ #0 | reg[103cdc]#3 ~ #0 | reg[103cdc]#3 ~ #0 | reg[103cdc]#3 ~ #0 | reg[103cdc]#3 ~ #0 | reg[103cd8]#2 ~ #0 | reg[103cd8]#2 ~ #0 | reg[103cd8]#5 ~ #4 | reg[103cd6]#1 ~ #0 | reg[103cd9]#5 ~ #4 | reg[103cd9]#5 ~ #4 | reg[103cd0]#2 ~ #0 | reg[103cd0]#2 ~ #0 | reg[103cd0]#2 ~ #0 | reg[103cd4]#3 ~ #0 | reg[103cd4]#3 ~ #0 | reg[103cd4]#3 ~ #0 | reg[103cd4]#3 ~ #0 | reg[103cd4]#7 ~ #4 | reg[103cd4]#7 ~ #4 | reg[103cd4]#7 ~ #4 | reg[103cd4]#7 ~ #4 | reg[103cd4]#7 ~ #4 | reg[103cd5]#3 ~ #0 | reg[103cd5]#3 ~ #0 | reg[103cd5]#3 ~ #0 | reg[103cd5]#3 ~ #0 | reg[103cd5]#3 ~ #0 | reg[103cd5]#5 ~ #4 | reg[103cd1]#3 ~ #0 | reg[103cd1]#3 ~ #0 | reg[103cd1]#3 ~ #0 | reg[103cd1]#6 ~ #4 | reg[103cd1]#6 ~ #4 | reg[103ccf]#1 ~ #0 | reg[103cce]#1 ~ #0 | reg[103cdd]#3 ~ #0 | reg[103cdd]#3 ~ #0 | reg[103cdd]#3 ~ #0 | reg[103cdd]#3 ~ #0 | reg[103cdd]#3 ~ #0 | reg[103cda]#2 ~ #0 | reg[103cda]#7 ~ #4 | reg[103cda]#7 ~ #4 | reg[103cda]#7 ~ #4 | reg[103cda]#7 ~ #4 | reg[103cdb]#2 ~ #0 | reg[103cdb]#2 ~ #0 | reg[103cdb]#2 ~ #0 | reg[103cca]#3 ~ #0 | reg[103cca]#3 ~ #0 | reg[103cca]#3 ~ #0 | reg[103cca]#3 ~ #0 | reg[103cca]#3 ~ #0 | reg[103cca]#7 ~ #4 | reg[103cca]#7 ~ #4 | reg[103cca]#7 ~ #4 | reg[103cca]#7 ~ #4 | reg[103cca]#7 ~ #4 | reg[103cca]#7 ~ #4 | reg[103ccb]#3 ~ #0 | reg[103ccb]#3 ~ #0 | reg[103ccb]#3 ~ #0 | reg[103ccb]#3 ~ #0 | reg[103ccb]#3 ~ #0 | reg[103ccb]#3 ~ #0 | reg[103ccb]#7 ~ #4 | reg[103ccb]#7 ~ #4 | reg[103ccb]#7 ~ #4 | reg[103ccb]#7 ~ #4 | reg[103ccb]#7 ~ #4 | reg[103ccb]#7 ~ #4 | reg[103cc0]#3 ~ #0 | reg[103cc0]#3 ~ #0 | reg[103cc0]#3 ~ #0 | reg[103cc0]#3 ~ #0 | reg[103cc4]#2 ~ #0 | reg[103cc4]#2 ~ #0 | reg[103cc4]#2 ~ #0 | reg[103cc4]#2 ~ #0 | reg[103cc4]#6 ~ #4 | reg[103cc4]#6 ~ #4 | reg[103cc4]#6 ~ #4 | reg[103cc5]#2 ~ #0 | reg[103cc5]#2 ~ #0 | reg[103cc5]#6 ~ #4 | reg[103cc5]#6 ~ #4
No. | PAD Name | Pin Name | reg_i2c0_mode | reg_i2c0_mode | reg_i2c0_mode | reg_i2c0_mode | reg_i2c0_mode | reg_i2c0_mode | reg_i2c1_mode | reg_i2c1_mode | reg_i2c1_mode | reg_i2c1_mode | reg_eth0_mode | reg_eth0_mode | reg_eth0_mode | reg_eth0_mode | reg_eth0_mode | reg_eth0_mode | reg_ttl16_mode | reg_ttl16_mode | reg_ttl18_mode | reg_rgb8_mode | reg_bt656_out_mode | reg_bt656_out_mode | reg_spi0_mode | reg_spi0_mode | reg_spi0_mode | reg_pspi1_pl_mode | reg_pspi1_pl_mode | reg_pspi1_pl_mode | reg_pspi1_pl_mode | reg_pspi1_cs2_mode | reg_pspi1_cs2_mode | reg_pspi1_cs2_mode | reg_pspi1_cs2_mode | reg_pspi1_cs2_mode | reg_pspi1_te_mode | reg_pspi1_te_mode | reg_pspi1_te_mode | reg_pspi1_te_mode | reg_pspi1_te_mode | reg_pspi1_g_mode | reg_spi1_mode | reg_spi1_mode | reg_spi1_mode | reg_spi1_cs2_mode | reg_spi1_cs2_mode | reg_sdio_mode | reg_sd_cdz_mode | reg_fuart_mode | reg_fuart_mode | reg_fuart_mode | reg_fuart_mode | reg_fuart_mode | reg_uart0_mode | reg_uart1_mode | reg_uart1_mode | reg_uart1_mode | reg_uart1_mode | reg_uart2_mode | reg_uart2_mode | reg_uart2_mode | reg_pwm0_mode | reg_pwm0_mode | reg_pwm0_mode | reg_pwm0_mode | reg_pwm0_mode | reg_pwm1_mode | reg_pwm1_mode | reg_pwm1_mode | reg_pwm1_mode | reg_pwm1_mode | reg_pwm1_mode | reg_pwm2_mode | reg_pwm2_mode | reg_pwm2_mode | reg_pwm2_mode | reg_pwm2_mode | reg_pwm2_mode | reg_pwm3_mode | reg_pwm3_mode | reg_pwm3_mode | reg_pwm3_mode | reg_pwm3_mode | reg_pwm3_mode | reg_dmic_mode | reg_dmic_mode | reg_dmic_mode | reg_dmic_mode | reg_i2s_mck_mode | reg_i2s_mck_mode | reg_i2s_mck_mode | reg_i2s_mck_mode | reg_i2s_rx_mode | reg_i2s_rx_mode | reg_i2s_rx_mode | reg_i2s_tx_mode | reg_i2s_tx_mode | reg_i2s_rxtx_mode | reg_i2s_rxtx_mode | Default
|  |  | 1 | 3 | 4 | 5 | 8 | 9 | 2 | 3 | 4 | 7 | 2 | 4 | 5 | 6 | 7 | 8 | 3 | 4 | 3 | 2 | 1 | 2 | 2 | 3 | 5 | 1 | 2 | 4 | 5 | 2 | 3 | 4 | 5 | 6 | 2 | 3 | 4 | 5 | 6 | 1 | 1 | 3 | 4 | 1 | 2 | 2 | 2 | 1 | 3 | 7 | 8 | 9 | 5 | 1 | 2 | 4 | 5 | 1 | 2 | 3 | 1 | 2 | 4 | 5 | 6 | 1 | 2 | 3 | 4 | 5 | 6 | 1 | 2 | 3 | 4 | 5 | 6 | 1 | 2 | 3 | 4 | 5 | 6 | 1 | 2 | 7 | 9 | 1 | 2 | 3 | 4 | 1 | 2 | 3 | 1 | 3 | 1 | 3 | Default
// |  |  | 2pin | 2pin | 2pin | 2pin | 2pin | 2pin | 2pin | 2pin | 2pin | 2pin | 9pin | 9pin | 9pin | 9pin | 9pin | 9pin | 20pin | 20pin | 22pin | 12pin | 9pin | 9pin | 4pin | 4pin | 4pin | 4pin | 4pin | 4pin | 4pin | 1pin | 1pin | 1pin | 1pin | 1pin | 1pin | 1pin | 1pin | 1pin | 1pin | 4pin | 4pin | 4pin | 4pin | 1pin | 1pin | 6pin | 1pin | 4pin | 4pin | 2pin | 2pin | 2pin | 2pin | 2pin | 2pin | 2pin | 2pin | 2pin | 2pin | 2pin | 1pin | 1pin | 1pin | 1pin | 1pin | 1pin | 1pin | 1pin | 1pin | 1pin | 1pin | 1pin | 1pin | 1pin | 1pin | 1pin | 1pin | 1pin | 1pin | 1pin | 1pin | 1pin | 1pin | 3pin | 3pin | 2pin | 2pin | 1pin | 1pin | 1pin | 1pin | 3pin | 2pin | 3pin | 3pin | 3pin | 4pin | 4pin | 1pin
9 | PAD_SR_IO00 | PAD_SR_IO00 |  | I2C0_SCL |  |  |  |  | I2C1_SCL0 |  |  |  | ETH0_MDIO | ETH0_MDIO | [10 empty] | SPI0_CZ |  |  | PSPI1_CS | [21 empty] | FUART_TX |  | FUART_TX |  |  |  | UART1_TX | [6 empty] | PWM0 | [37 empty] | GPIO[0]
10 | PAD_SR_IO01 | PAD_SR_IO01 |  | I2C0_SDA |  |  |  |  | I2C1_SDA0 |  |  |  | ETH0_MDC | ETH0_MDC | [10 empty] | SPI0_CK |  |  | PSPI1_CLK | [21 empty] | FUART_RX |  | FUART_RX |  |  |  | UART1_RX | [11 empty] | PWM1 | [32 empty] | GPIO[1]
11 | PAD_SR_IO02 | PAD_SR_IO02 | [10 empty] | ETH0_COL | ETH0_TXD1 | [9 empty] | BT656_DOUT[0] | SPI0_MOSI |  |  | PSPI1_MOSI[0] | [21 empty] | FUART_CTS | [6 empty] | UART1_TX |  |  | UART2_TX | [13 empty] | PWM2 | [15 empty] | I2S_MCK | [10 empty] | GPIO[2]
12 | PAD_SR_IO03 | PAD_SR_IO03 | [10 empty] | ETH0_RXD0 | ETH0_TXD0 | [9 empty] | BT656_DOUT[1] | SPI0_MISO |  |  | PSPI1_MOSI[1] | [21 empty] | FUART_RTS | [6 empty] | UART1_RX |  |  | UART2_RX | [19 empty] | PWM3 | [13 empty] | I2S_RX_WCK |  |  | I2S_TX_WCK |  | I2S_RX_WCK |  | GPIO[3]
13 | PAD_SR_IO04 | PAD_SR_IO04 |  |  | I2C0_SCL |  |  |  |  | I2C1_SCL0 |  |  | ETH0_RXD1 | ETH0_TX_EN | [9 empty] | BT656_DOUT[2] | [7 empty] | PSPI1_CS2 |  |  |  |  | PSPI1_TE | [26 empty] | PWM0 | [21 empty] | DMIC_CLK |  | DMIC_CLK | [5 empty] | I2S_RX_BCK |  |  | I2S_TX_BCK |  | I2S_RX_BCK |  | GPIO[4]
14 | PAD_SR_IO05 | PAD_SR_IO05 |  |  | I2C0_SDA |  |  |  |  | I2C1_SDA0 |  |  | ETH0_TX_CLK | ETH0_TX_CLK | [9 empty] | BT656_DOUT[3] | [44 empty] | PWM1 | [16 empty] | DMIC_D0 |  | DMIC_D0 | [5 empty] | I2S_RX_SDI | I2S_RX_SDI |  |  |  | I2S_RX_SDI |  | GPIO[5]
15 | PAD_SR_IO06 | PAD_SR_IO06 |  |  |  | I2C0_SCL |  |  |  |  | I2C1_SCL0 |  | ETH0_TXD0 | ETH0_COL | [9 empty] | BT656_DOUT[4] | [8 empty] | PSPI1_CS2 |  |  |  |  | PSPI1_TE | [14 empty] | FUART_TX | [21 empty] | PWM2 | [10 empty] | DMIC_D1 | [10 empty] | I2S_TX_SDO |  | I2S_TX_SDO |  | GPIO[6]
16 | PAD_SR_IO07 | PAD_SR_IO07 |  |  |  | I2C0_SDA |  |  |  |  | I2C1_SDA0 |  | ETH0_TXD1 | ETH0_RXD0 | [9 empty] | BT656_DOUT[5] |  |  |  |  | PSPI1_CS | [12 empty] | PSPI1_CS | SPI1_CZ | [9 empty] | FUART_RX | [27 empty] | PWM3 | [9 empty] | I2S_MCK |  |  |  | I2S_RX_WCK | [5 empty] | GPIO[7]
18 | PAD_SR_IO09 | PAD_SR_IO09 | [10 empty] | ETH0_TX_EN | ETH0_RXD1 | [9 empty] | BT656_DOUT[6] |  |  |  |  | PSPI1_CLK | [12 empty] | PSPI1_CLK | SPI1_CK | [26 empty] | PWM1 | [21 empty] | I2S_MCK | [8 empty] | GPIO[9]
19 | PAD_SR_IO10 | PAD_SR_IO10 | [18 empty] | TTL_DOUT[0] |  |  | BT656_DOUT[7] |  |  |  |  | PSPI1_MOSI[0] | [12 empty] | PSPI1_MOSI | SPI1_MOSI | [17 empty] | UART2_TX | [14 empty] | PWM2 | [24 empty] | GPIO[10]
20 | PAD_SR_IO11 | PAD_SR_IO11 | [18 empty] | TTL_DOUT[1] |  |  | BT656_CK |  |  |  |  | PSPI1_MOSI[1] |  |  |  |  | PSPI1_CS2 |  |  |  |  | PSPI1_TE |  |  | PSPI1_MISO | SPI1_MISO | [17 empty] | UART2_RX | [20 empty] | PWM3 | [18 empty] | GPIO[11]
29 | PAD_TTL0 | PAD_TTL0 | I2C0_SCL | [11 empty] | ETH0_MDIO | ETH0_MDIO |  |  | TTL_DOUT[0] | TTL_DE | TTL_DOUT[2] | [8 empty] | PSPI1_CS | [13 empty] | SPI1_CZ |  |  |  |  | SD_CDZ | [51 empty] | GPIO[17]
30 | PAD_TTL1 | PAD_TTL1 | I2C0_SDA | [11 empty] | ETH0_MDC | ETH0_MDC |  |  | TTL_DOUT[1] | TTL_VSYNC | TTL_DOUT[3] | [8 empty] | PSPI1_CLK | [13 empty] | SPI1_CK |  |  |  | SDIO_D[1] | [52 empty] | GPIO[18]
31 | PAD_TTL2 | PAD_TTL2 | [12 empty] | ETH0_COL | ETH0_TXD1 |  |  | TTL_DOUT[2] | TTL_HSYNC | TTL_DOUT[4] | [8 empty] | PSPI1_MOSI[0] | [13 empty] | SPI1_MOSI |  |  |  | SDIO_D[0] | [52 empty] | GPIO[19]
32 | PAD_TTL3 | PAD_TTL3 | [12 empty] | ETH0_RXD0 | ETH0_TXD0 |  |  | TTL_DOUT[3] | TTL_CK | TTL_DOUT[5] | [8 empty] | PSPI1_MOSI[1] | [13 empty] | SPI1_MISO |  |  |  | SDIO_CLK | [52 empty] | GPIO[20]
33 | PAD_TTL4 | PAD_TTL4 | [12 empty] | ETH0_RXD1 | ETH0_TX_EN |  |  | TTL_DOUT[4] | TTL_DOUT[15] | TTL_DOUT[6] | [5 empty] | SPI0_CZ | [7 empty] | PSPI1_CS2 |  |  |  |  | PSPI1_TE | [5 empty] | SPI1_CZ2 |  | SDIO_CMD | [16 empty] | PWM0 | [35 empty] | GPIO[21]
34 | PAD_TTL5 | PAD_TTL5 | [12 empty] | ETH0_TX_CLK | ETH0_TX_CLK |  |  | TTL_DOUT[5] | TTL_DOUT[14] | TTL_DOUT[7] | [5 empty] | SPI0_CK | [20 empty] | SDIO_D[3] | [22 empty] | PWM1 | [29 empty] | GPIO[22]
35 | PAD_TTL6 | PAD_TTL6 | [12 empty] | ETH0_TXD0 | ETH0_COL |  |  | TTL_DOUT[6] | TTL_DOUT[13] | TTL_DOUT[8] | [5 empty] | SPI0_MOSI | [20 empty] | SDIO_D[2] | [9 empty] | UART1_TX | [18 empty] | PWM2 | [23 empty] | GPIO[23]
36 | PAD_TTL7 | PAD_TTL7 | [12 empty] | ETH0_TXD1 | ETH0_RXD0 |  |  | TTL_DOUT[7] | TTL_DOUT[12] | TTL_DOUT[9] | [5 empty] | SPI0_MISO | [30 empty] | UART1_RX | [24 empty] | PWM3 | [17 empty] | GPIO[24]
37 | PAD_TTL8 | PAD_TTL8 |  |  |  |  | I2C0_SCL | [7 empty] | ETH0_TX_EN | ETH0_RXD1 |  |  | TTL_DOUT[8] | TTL_DOUT[11] | TTL_DOUT[10] | TTL_DOUT[16] | [28 empty] | FUART_TX |  |  | FUART_TX |  |  |  |  | UART1_TX | [41 empty] | GPIO[25]
39 | PAD_TTL11 | PAD_TTL11 |  |  |  |  | I2C0_SDA | [11 empty] | TTL_DOUT[9] | TTL_DOUT[10] | TTL_DOUT[11] | TTL_DOUT[17] | [28 empty] | FUART_RX |  |  | FUART_RX |  |  |  |  | UART1_RX | [41 empty] | GPIO[28]
41 | PAD_TTL12 | PAD_TTL12 | [14 empty] | ETH0_MDIO | ETH0_MDIO | TTL_DOUT[10] | TTL_DOUT[9] | TTL_DOUT[12] | TTL_DOUT[18] | BT656_DOUT[0] | [27 empty] | FUART_CTS | [10 empty] | UART2_TX | [38 empty] | GPIO[29]
42 | PAD_TTL13 | PAD_TTL13 | [14 empty] | ETH0_MDC | ETH0_MDC | TTL_DOUT[11] | TTL_DOUT[8] | TTL_DOUT[13] | TTL_DOUT[19] | BT656_DOUT[1] | [27 empty] | FUART_RTS | [10 empty] | UART2_RX | [30 empty] | I2S_MCK | [7 empty] | GPIO[30]
43 | PAD_TTL14 | PAD_TTL14 | [14 empty] | ETH0_COL | ETH0_TXD1 | TTL_DOUT[12] | TTL_DOUT[7] | TTL_DOUT[14] | TTL_DOUT[20] | BT656_DOUT[2] | [42 empty] | PWM0 | [29 empty] | I2S_RX_WCK |  | I2S_TX_WCK |  | I2S_RX_WCK | GPIO[31]
44 | PAD_TTL15 | PAD_TTL15 | [14 empty] | ETH0_RXD0 | ETH0_TXD0 | TTL_DOUT[13] | TTL_DOUT[6] | TTL_DOUT[15] | TTL_DOUT[21] | BT656_DOUT[3] | [48 empty] | PWM1 | [14 empty] | DMIC_D1 | [8 empty] | I2S_RX_BCK |  | I2S_TX_BCK |  | I2S_RX_BCK | GPIO[32]
45 | PAD_TTL16 | PAD_TTL16 | [14 empty] | ETH0_RXD1 | ETH0_TX_EN | TTL_DOUT[14] | TTL_DOUT[5] | TTL_DOUT[16] | TTL_DOUT[22] | BT656_DOUT[4] | [7 empty] | PSPI1_CS | [13 empty] | SPI1_CZ | [32 empty] | PWM2 | [8 empty] | DMIC_CLK |  | DMIC_CLK | [6 empty] | I2S_RX_SDI |  |  |  | I2S_RX_SDI | GPIO[33]
46 | PAD_TTL17 | PAD_TTL17 | [14 empty] | ETH0_TX_CLK | ETH0_TX_CLK | TTL_DOUT[15] | TTL_DOUT[4] | TTL_DOUT[17] | TTL_DOUT[23] | BT656_DOUT[5] | [7 empty] | PSPI1_CLK | [13 empty] | SPI1_CK | [38 empty] | PWM3 |  |  | DMIC_D0 |  | DMIC_D0 | [8 empty] | I2S_TX_SDO |  | I2S_TX_SDO | GPIO[34]
47 | PAD_TTL18 | PAD_TTL18 | [5 empty] | I2C0_SCL | [8 empty] | ETH0_TXD0 | ETH0_COL | TTL_DE | TTL_DOUT[3] | TTL_DE | TTL_DE | BT656_DOUT[6] |  |  | SPI0_CZ |  |  |  |  | PSPI1_MOSI[0] | [13 empty] | SPI1_MOSI | [21 empty] | PWM0 | [33 empty] | GPIO[35]
48 | PAD_TTL19 | PAD_TTL19 | [5 empty] | I2C0_SDA | [8 empty] | ETH0_TXD1 | ETH0_RXD0 | TTL_VSYNC | TTL_DOUT[2] | TTL_VSYNC | TTL_VSYNC | BT656_DOUT[7] |  |  | SPI0_CK |  |  |  |  | PSPI1_MOSI[1] | [13 empty] | SPI1_MISO | [27 empty] | PWM1 | [27 empty] | GPIO[36]
49 | PAD_TTL20 | PAD_TTL20 | [9 empty] | I2C1_SCL0 |  |  |  |  | ETH0_TX_EN | ETH0_RXD1 | TTL_HSYNC | TTL_DOUT[1] | TTL_HSYNC | TTL_HSYNC | BT656_CK |  |  | SPI0_MOSI | [9 empty] | PSPI1_CS2 |  |  |  |  | PSPI1_TE | [5 empty] | SPI1_CZ2 | [31 empty] | PWM2 | [21 empty] | GPIO[37]
50 | PAD_TTL21 | PAD_TTL21 | [9 empty] | I2C1_SDA0 | [6 empty] | TTL_CK | TTL_DOUT[0] | TTL_CK | TTL_CK |  |  |  | SPI0_MISO | [58 empty] | PWM3 | [15 empty] | GPIO[38]
58 | PAD_PM_UART_TX | PAD_PM_UART_TX | [52 empty] | UART0_TX
59 | PAD_PM_UART_RX | PAD_PM_UART_RX | [52 empty] | UART0_RX

## GPIO List
Pin Location | Power Domain | PAD Name | Pin Name | GPIO index | default value after reset | Interrupt Available | 5V tolerance | default Rpu/Rpu | Configuration (default value) | Base Addr | 16bit Data Offset | 8bit Data Offset |  |  |  | Driving | DRV
[12 empty] | Configuration (register settings) | OEN 0: output / 1: input | IN | OUT
9 | VDDP_1（1.8V/3.3V） | PAD_SR_GPIO00 | PAD_SR_GPIO00 | GPIO0 | input, pull-low | Yes | NO | Rpd, 103K ohm | default is GPIO | 103e | 0 | reg_ej_mode; reg[103cc1]#2 ~ #0=0b reg_gpio_en_0; reg[103e00]#3=1b | reg[103e00]#2 | reg[103e00]#0 | reg[103e00]#1 | DRV=0 ->4mA DRV=1 ->8mA | reg[103e00]#7
10 | VDDP_1（1.8V/3.3V） | PAD_SR_GPIO01 | PAD_SR_GPIO01 | GPIO1 | input, pull-low | Yes | NO | Rpd, 103K ohm | default is GPIO | 103e | 1 | reg_ej_mode; reg[103cc1]#2 ~ #0=0b reg_gpio_en_1; reg[103e02]#3=1b | reg[103e02]#2 | reg[103e02]#0 | reg[103e02]#1 | DRV=0 ->4mA DRV=1 ->8mA | reg[103e02]#7
11 | VDDP_1（1.8V/3.3V） | PAD_SR_GPIO02 | PAD_SR_GPIO02 | GPIO2 | input, pull-low | Yes | NO | Rpd, 103K ohm | default is GPIO | 103e | 2 | reg_ej_mode;reg[103cc1]#2 ~ #0=0b reg_gpio_en_2; reg[103e04]#3=1b | reg[103e04]#2 | reg[103e04]#0 | reg[103e04]#1 | DRV=0 ->4mA DRV=1 ->8mA | reg[103e04]#7
12 | VDDP_1（1.8V/3.3V） | PAD_SR_GPIO03 | PAD_SR_GPIO03 | GPIO3 | input, pull-low | Yes | NO | Rpd, 103K ohm | default is GPIO | 103e | 3 | reg_ej_mode; reg[103cc1]#2 ~ #0=0b reg_gpio_en_3; reg[103e06]#3=1b | reg[103e06]#2 | reg[103e06]#0 | reg[103e06]#1 | DRV=0 ->4mA DRV=1 ->8mA | reg[103e06]#7
13 | VDDP_1（1.8V/3.3V） | PAD_SR_GPIO04 | PAD_SR_GPIO04 | GPIO4 | input, pull-low | Yes | NO | Rpd, 103K ohm | default is GPIO | 103e | 4 | reg_gpio_en_4; reg[103e08]#3=1b | reg[103e08]#2 | reg[103e08]#0 | reg[103e08]#1 | DRV=0 ->4mA DRV=1 ->8mA | reg[103e08]#7
14 | VDDP_1（1.8V/3.3V） | PAD_SR_GPIO05 | PAD_SR_GPIO05 | GPIO5 | input, pull-low | Yes | NO | Rpd, 103K ohm | default is GPIO | 103e | 5 | reg_gpio_en_5; reg[103e0A]#3=1b | reg[103e0A]#2 | reg[103e0A]#0 | reg[103e0A]#1 | DRV=0 ->4mA DRV=1 ->8mA | reg[103e0A]#7
15 | VDDP_1（1.8V/3.3V） | PAD_SR_GPIO06 | PAD_SR_GPIO06 | GPIO6 | input, pull-low | Yes | NO | Rpd, 103K ohm | default is GPIO | 103e | 6 | reg_gpio_en_6; reg[103e0C]#3=1b | reg[103e0C]#2 | reg[103e0C]#0 | reg[103e0C]#1 | DRV=0 ->4mA DRV=1 ->8mA | reg[103e0C]#7
16 | VDDP_1（1.8V/3.3V） | PAD_SR_GPIO07 | PAD_SR_GPIO07 | GPIO7 | input, pull-low | Yes | NO | Rpd, 103K ohm | default is GPIO | 103e | 7 | reg_gpio_en_7; reg[103e0E]#3=1b | reg[103e0E]#2 | reg[103e0E]#0 | reg[103e0E]#1 | DRV=0 ->4mA DRV=1 ->8mA | reg[103e0E]#7
18 | VDDP_1（1.8V/3.3V） | PAD_SR_GPIO09 | PAD_SR_GPIO09 | GPIO9 | input, pull-low | Yes | NO | Rpd, 103K ohm | default is GPIO | 103e | 9 | reg_gpio_en_9; reg[103e12]#3=1b | reg[103e12]#2 | reg[103e12]#0 | reg[103e12]#1 | DRV=0 ->4mA DRV=1 ->8mA | reg[103e12]#7
19 | VDDP_1（1.8V/3.3V） | PAD_SR_GPIO10 | PAD_SR_GPIO10 | GPIO10 | input, pull-low | Yes | NO | Rpd, 103K ohm | default is GPIO | 103e | 0A | reg_gpio_en_10; reg[103e14]#3=1b | reg[103e14]#2 | reg[103e14]#0 | reg[103e14]#1 | DRV=0 ->4mA DRV=1 ->8mA | reg[103e14]#7
20 | VDDP_1（1.8V/3.3V） | PAD_SR_GPIO11 | PAD_SR_GPIO11 | GPIO11 | input, pull-low | Yes | NO | Rpd, 103K ohm | default is GPIO | 103e | 0B | reg_gpio_en_11; reg[103e16]#3=1b | reg[103e16]#2 | reg[103e16]#0 | reg[103e16]#1 | DRV=0 ->4mA DRV=1 ->8mA | reg[103e16]#7
29 | VDDP_2（1.8V/3.3V） | PAD_TTL0 | PAD_TTL0 | GPIO17 | input, pull-low | Yes | NO | Rpd, 103K ohm | default is GPIO | 103e | 11 | reg_ej_mode;reg[103cc1]#2~#0=0b reg_gpio_en_17; reg[103e22]#3=1b | reg[103e22]#2 | reg[103e22]#0 | reg[103e22]#1 | DRV=0 ->4mA DRV=1 ->8mA | reg[103e22]#7
30 | VDDP_2（1.8V/3.3V） | PAD_TTL1 | PAD_TTL1 | GPIO18 | input, pull-low | Yes | NO | Rpd, 103K ohm | default is GPIO | 103e | 12 | reg_ej_mode;reg[103cc1]#2~#0=0b reg_gpio_en_18; reg[103e24]#3=1b | reg[103e24]#2 | reg[103e24]#0 | reg[103e24]#1 | DRV=0 ->4mA DRV=1 ->8mA | reg[103e24]#7
31 | VDDP_2（1.8V/3.3V） | PAD_TTL2 | PAD_TTL2 | GPIO19 | input, pull-low | Yes | NO | Rpd, 103K ohm | default is GPIO | 103e | 13 | reg_ej_mode;reg[103cc1]#2~#0=0b reg_gpio_en_19; reg[103e26]#3=1b | reg[103e26]#2 | reg[103e26]#0 | reg[103e26]#1 | DRV=0 ->4mA DRV=1 ->8mA | reg[103e26]#7
32 | VDDP_2（1.8V/3.3V） | PAD_TTL3 | PAD_TTL3 | GPIO20 | input, pull-low | Yes | NO | Rpd, 103K ohm | default is GPIO | 103e | 14 | reg_ej_mode;reg[103cc1]#2~#0=0b reg_gpio_en_20; reg[103e28]#3=1b | reg[103e28]#2 | reg[103e28]#0 | reg[103e28]#1 | DRV=0 ->4mA DRV=1 ->8mA | reg[103e28]#7
33 | VDDP_2（1.8V/3.3V） | PAD_TTL4 | PAD_TTL4 | GPIO21 | input, pull-low | Yes | NO | Rpd, 103K ohm | default is GPIO | 103e | 15 | reg_gpio_en_21; reg[103e2A]#3=1b | reg[103e2A]#2 | reg[103e2A]#0 | reg[103e2A]#1 | DRV=0 ->4mA DRV=1 ->8mA | reg[103e2A]#7
34 | VDDP_2（1.8V/3.3V） | PAD_TTL5 | PAD_TTL5 | GPIO22 | input, pull-low | Yes | NO | Rpd, 103K ohm | default is GPIO | 103e | 16 | reg_gpio_en_22; reg[103e2C]#3=1b | reg[103e2C]#2 | reg[103e2C]#0 | reg[103e2C]#1 | DRV=0 ->4mA DRV=1 ->8mA | reg[103e2C]#7
35 | VDDP_2（1.8V/3.3V） | PAD_TTL6 | PAD_TTL6 | GPIO23 | input, pull-low | Yes | NO | Rpd, 103K ohm | default is GPIO | 103e | 17 | reg_gpio_en_23; reg[103e2E]#3=1b | reg[103e2E]#2 | reg[103e2E]#0 | reg[103e2E]#1 | DRV=0 ->4mA DRV=1 ->8mA | reg[103e2E]#7
36 | VDDP_2（1.8V/3.3V） | PAD_TTL7 | PAD_TTL7 | GPIO24 | input, pull-low | Yes | NO | Rpd, 103K ohm | default is GPIO | 103e | 18 | reg_gpio_en_24; reg[103e30]#3=1b | reg[103e30]#2 | reg[103e30]#0 | reg[103e30]#1 | DRV=0 ->4mA DRV=1 ->8mA | reg[103e30]#7
37 | VDDP_2（1.8V/3.3V） | PAD_TTL8 | PAD_TTL8 | GPIO25 | input, pull-low | Yes | NO | Rpd, 103K ohm | default is GPIO | 103e | 19 | reg_gpio_en_25; reg[103e32]#3=1b | reg[103e32]#2 | reg[103e32]#0 | reg[103e32]#1 | DRV=0 ->4mA DRV=1 ->8mA | reg[103e32]#7
39 | VDDP_2（1.8V/3.3V） | PAD_TTL11 | PAD_TTL11 | GPIO28 | input, pull-low | Yes | NO | Rpd, 103K ohm | default is GPIO | 103e | 1C | reg_gpio_en_28; reg[103e38]#3=1b | reg[103e38]#2 | reg[103e38]#0 | reg[103e38]#1 | DRV=0 ->4mA DRV=1 ->8mA | reg[103e38]#7
41 | VDDP_2（1.8V/3.3V） | PAD_TTL12 | PAD_TTL12 | GPIO29 | input, pull-low | Yes | NO | Rpd, 103K ohm | default is GPIO | 103e | 1D | reg_ej_mode;reg[103cc1]#2~#0=0b reg_gpio_en_29; reg[103e3A]#3=1b | reg[103e3A]#2 | reg[103e3A]#0 | reg[103e3A]#1 | DRV=0 ->4mA DRV=1 ->8mA | reg[103e3A]#7
42 | VDDP_2（1.8V/3.3V） | PAD_TTL13 | PAD_TTL13 | GPIO30 | input, pull-low | Yes | NO | Rpd, 103K ohm | default is GPIO | 103e | 1E | reg_ej_mode;reg[103cc1]#2~#0=0b reg_gpio_en_30; reg[103e3C]#3=1b | reg[103e3C]#2 | reg[103e3C]#0 | reg[103e3C]#1 | DRV=0 ->4mA DRV=1 ->8mA | reg[103e3C]#7
43 | VDDP_2（1.8V/3.3V） | PAD_TTL14 | PAD_TTL14 | GPIO31 | input, pull-low | Yes | NO | Rpd, 103K ohm | default is GPIO | 103e | 1F | reg_ej_mode;reg[103cc1]#2~#0=0b reg_gpio_en_31; reg[103e3E]#3=1b | reg[103e3E]#2 | reg[103e3E]#0 | reg[103e3E]#1 | DRV=0 ->4mA DRV=1 ->8mA | reg[103e3E]#7
44 | VDDP_2（1.8V/3.3V） | PAD_TTL15 | PAD_TTL15 | GPIO32 | input, pull-low | Yes | NO | Rpd, 103K ohm | default is GPIO | 103e | 20 | reg_ej_mode;reg[103cc1]#2~#0=0b reg_gpio_en_32; reg[103e40]#3=1b | reg[103e40]#2 | reg[103e40]#0 | reg[103e40]#1 | DRV=0 ->4mA DRV=1 ->8mA | reg[103e40]#7
45 | VDDP_2（1.8V/3.3V） | PAD_TTL16 | PAD_TTL16 | GPIO33 | input, pull-low | Yes | NO | Rpd, 103K ohm | default is GPIO | 103e | 21 | reg_gpio_en_33; reg[103e42]#3=1b | reg[103e42]#2 | reg[103e42]#0 | reg[103e42]#1 | DRV=0 ->4mA DRV=1 ->8mA | reg[103e42]#7
46 | VDDP_2（1.8V/3.3V） | PAD_TTL17 | PAD_TTL17 | GPIO34 | input, pull-low | Yes | NO | Rpd, 103K ohm | default is GPIO | 103e | 22 | reg_gpio_en_34; reg[103e44]#3=1b | reg[103e44]#2 | reg[103e44]#0 | reg[103e44]#1 | DRV=0 ->4mA DRV=1 ->8mA | reg[103e44]#7
47 | VDDP_2（1.8V/3.3V） | PAD_TTL18 | PAD_TTL18 | GPIO35 | input, pull-low | Yes | NO | Rpd, 103K ohm | default is GPIO | 103e | 23 | reg_gpio_en_35; reg[103e46]#3=1b | reg[103e46]#2 | reg[103e46]#0 | reg[103e46]#1 | DRV=0 ->4mA DRV=1 ->8mA | reg[103e46]#7
48 | VDDP_2（1.8V/3.3V） | PAD_TTL19 | PAD_TTL19 | GPIO36 | input, pull-low | Yes | NO | Rpd, 103K ohm | default is GPIO | 103e | 24 | reg_gpio_en_36; reg[103e48]#3=1b | reg[103e48]#2 | reg[103e48]#0 | reg[103e48]#1 | DRV=0 ->4mA DRV=1 ->8mA | reg[103e48]#7
49 | VDDP_2（1.8V/3.3V） | PAD_TTL20 | PAD_TTL20 | GPIO37 | input, pull-low | Yes | NO | Rpd, 103K ohm | default is GPIO | 103e | 25 | reg_gpio_en_37; reg[103e4A]#3=1b | reg[103e4A]#2 | reg[103e4A]#0 | reg[103e4A]#1 | DRV=0 ->4mA DRV=1 ->8mA | reg[103e4A]#7
50 | VDDP_2（1.8V/3.3V） | PAD_TTL21 | PAD_TTL21 | GPIO38 | input, pull-low | Yes | NO | Rpd, 103K ohm | default is GPIO | 103e | 26 | reg_gpio_en_38; reg[103e4C]#3=1b | reg[103e4C]#2 | reg[103e4C]#0 | reg[103e4C]#1 | DRV=0 ->4mA DRV=1 ->8mA | reg[103e4C]#7
62 | AVDD_XTAL（3.3V） | PAD_SAR_GPIO0 | PAD_SAR_GPIO0 | GPIO84 | input, HI-Z | NO | NO | input, HI-Z | default is not GPIO | 14 | 11 | reg_sar_aisel; reg[1422]#5 ~ #0=0b | reg[1423]#0 | reg[1425]#0 | reg[1424]#0
61 | AVDD_XTAL（3.3V） | PAD_SAR_GPIO1 | PAD_SAR_GPIO1 | GPIO85 | input, HI-Z | NO | NO | input, HI-Z |  | 14 | 11 |  | reg[1423]#1 | reg[1425]#1 | reg[1424]#1
60 | AVDD_XTAL（3.3V） | PAD_SAR_GPIO2 | PAD_SAR_GPIO2 | GPIO86 | input, HI-Z | NO | NO | input, HI-Z |  | 14 | 11 |  | reg[1423]#2 | reg[1425]#2 | reg[1424]#2

## Boot Information
Boot Information (ROM - Boot Mode Selection)
[6 empty] | ROM Boot Storage Selection | 1st Upgrade Path
ROM boot up Path | PM_SPI_HLD | PM_SPI_DO | PM_SPI_WPZ | PM_SPI_DI | PM_SPI_CLK
| M[4] | M[3] | M[2] | M[1] | M[0]
(default) | 1 | 1 | 1 | 1 | 0
Storage Mode (Skip SD) | 1 | 0 | 1 | 1 | 0 | Skip SD Card, run SPI NAND Flash | (none)
|  | 1 | 1 | 1 | 1 | Skip SD Card, run SPI NOR Flash | (none)
Non-NOR/NAND Flash storage | 0 | x | 1 | 1 | x | USB 2.0 Device | PC/USB
|  | x | 1 | 1 | x
|  | x | 1 | 1 | x
|  | x | 1 | 1 | x
Note 1 : Our IC only support the SPI-NAND Flash with ECC; Note 2 : SSD221(QFN68) don't support SD Boot or SD upgrade( blank Flash);
升级方式 | 启动方式 |  |  | 注意事项
| 1.Uart debug tool升级uboot |  |  | 普通uart 工具只能debug，需要使用Sigmastar专用tool才能升级。并且此方式只能升级uboot
| 2.USB PC tool升级uboot+kernel |  |  | 需要USB处于device mode，可以擦掉flash或者上电时短接M4和GND，开机之后要断开M4和GND。

## Power Consumption
测 试 场 景 | 1.常温 core power 0.905V 2.ODT关闭 3.U_Disk 读写 4.SPK正常工作 5.sensor正常工作，IQ正常动作 6.TTL666显示
| 电源域 |  | 电压/V | SSD210
|  |  |  | No app |  | 人脸门禁
|  |  |  | No app/mA （关ISP） | No app/mW | 动态显示/mA | 动态显示 Power/mW
1 | CORE | VDD | 0.9 | 56 | 50.4 | 176 | 158.4
2 |  | DVDD_DDR | 0.9 | 8.7 | 7.83 | 9.85 | 8.865
3 | DDR | VDDIO_DATA | 1.8 | 74.7 | 134.46 | 118 | 212.4
4 |  | AVDDIO_DRAM | 1.8
5 | IO | VDDP_1(Sensor) | 1.8 | 0 | 0 | 2.49 | 4.482
6 |  | VDDP_2(TTL) | 3.3 | 0 | 0 | 17.8 | 58.74
7 |  | AVDD_PLL | 3.3 | 13.87 | 45.771 | 12.8 | 42.24
8 |  | AVDD3P3_USB | 3.3 | 0.68 | 2.244 | 14 | 46.2
9 |  | AVDD_XTAL | 3.3 | 6.04 | 19.932 | 12.2 | 40.26
10 |  | AVDD_AUD | 3.3 | 0.01 | 0.033 | 13.6 | 44.88
总功耗/mW |  |  |  |  | 260.67 |  | 616.467
1.此功耗数据只是作为类似场景的功耗参考
2.此功耗数据只包括IC端，各个Power Domain的功耗

## MIPI RX
Pin Number | PAD_Name |  |  | Case by case 讨论
|  | MIPI Rx 2Lane | MIPI Rx 1Lane | MIPI Rx 1+1Lane | BT656 Mode | PSPI Sensor
9 | PAD_SR0_IO00 | I2C1_SCL | I2C1_SCL | MIPI01_RX_CKP |  | PSPI0_CS
10 | PAD_SR0_IO01 | I2C1_SDA | I2C1_SDA | MIPI01_RX_CKN |  | PSPI0_CLK
11 | PAD_SR0_IO02 | MIPI_RX_D1P |  | MIPI01_RX_D0P | SR0_BT656_D[2] | PSPI0_MOSI[0]
12 | PAD_SR0_IO03 | MIPI_RX_D1N |  | MIPI01_RX_D0N | SR0_BT656_D[3] | PSPI0_MOSI[1]
13 | PAD_SR0_IO04 | MIPI_RX_CKP | MIPI_RX_CKP | MIPI00_RX_CKP | SR0_BT656_D[4] | PSPI0_MOSI[2]
14 | PAD_SR0_IO05 | MIPI_RX_CKN | MIPI_RX_CKN | MIPI00_RX_CKN | SR0_BT656_D[5] | PSPI0_MOSI[3]
15 | PAD_SR0_IO06 | MIPI_RX_D0P | MIPI_RX_D0P | MIPI00_RX_D0P | SR0_BT656_D[6]
16 | PAD_SR0_IO07 | MIPI_RX_D0N | MIPI_RX_D0N | MIPI00_RX_D0N | SR0_BT656_D[7]
18 | PAD_SR0_IO09 | MCLK | MCLK | MCLK0 | SR0_BT656_D[8]
19 | PAD_SR0_IO10 | RST | RST | MCLk1 | SR0_BT656_D[9]
20 | PAD_SR0_IO11 | PDN | PDN | Rst0/1 | SR0_PCLK
49 | PAD_TTL20 |  |  | I2C1_SCL
50 | PAD_TTL21 |  |  | I2C1_SDA
MIPI 1+1Lane 注意事项
1、 需要注意Sensor 初始化I2C 是3.3V IO电平； 2、 两颗Sensor IC地址要不同； 3、 两颗Sensor是否可以共用复位信号； 4、 两颗Sensor 是否可以不需要PDN Pin。

## TTL IF
Pin Location | Ball Pin Name | reg_ttl16_mode |  |  |  |  | reg_ttl16_mode |  |  |  |  | reg_rgb8_mode |  | reg_ttl18_mode
|  | 4 |  |  |  |  | 3 |  |  |  |  | 2 |  | 3
|  | 20pin | RGB565 |  |  |  | 20pin | RGB565 |  |  |  | 12pin | SRGB 6bit | 22pin | RGB666
19 | SR_GPIO10 | [12 empty] | TTL_DOUT[0] | R2 | R2 | G2 | G2 | B2 | B2 | R7 | R7 | G7 | G7 | B7 | B7
20 | SR_GPIO11 | [12 empty] | TTL_DOUT[1] | R3 | R3 | G3 | G3 | B3 | B3 | R6 | R6 | G6 | G6 | B6 | B6
29 | PAD_TTL0 | TTL_DE |  |  |  |  | TTL_DOUT[0] | R3 | R7 | B3 | B7 |  |  | TTL_DOUT[2] | R4 | R4 | G4 | G4 | B4 | B4 | R5 | R5 | G5 | G5 | B5 | B5
30 | PAD_TTL1 | TTL_VSYNC |  |  |  |  | TTL_DOUT[1] | R4 | R6 | B4 | B6 |  |  | TTL_DOUT[3] | R5 | R5 | G5 | G5 | B5 | B5 | R4 | R4 | G4 | G4 | B4 | B4
31 | PAD_TTL2 | TTL_HSYNC |  |  |  |  | TTL_DOUT[2] | R5 | R5 | B5 | B5 |  |  | TTL_DOUT[4] | R6 | R6 | G6 | G6 | B6 | B6 | R3 | R3 | G3 | G3 | B3 | B3
32 | PAD_TTL3 | TTL_CK |  |  |  |  | TTL_DOUT[3] | R6 | R4 | B6 | B4 |  |  | TTL_DOUT[5] | R7 | R7 | G7 | G7 | B7 | B7 | R2 | R2 | G2 | G2 | B2 | B2
33 | PAD_TTL4 | TTL_DOUT[15] | R3 | R7 | B3 | B7 | TTL_DOUT[4] | R7 | R3 | B7 | B3 |  |  | TTL_DOUT[6] | G2 | B2 | R2 | B2 | R2 | G2 | G7 | B7 | R7 | B7 | R7 | G7
34 | PAD_TTL5 | TTL_DOUT[14] | R4 | R6 | B4 | B6 | TTL_DOUT[5] | G2 | G7 | G2 | G7 |  |  | TTL_DOUT[7] | G3 | B3 | R3 | B3 | R3 | G3 | G6 | B6 | R6 | B6 | R6 | G6
35 | PAD_TTL6 | TTL_DOUT[13] | R5 | R5 | B5 | B5 | TTL_DOUT[6] | G3 | G6 | G3 | G6 |  |  | TTL_DOUT[8] | G4 | B4 | R4 | B4 | R4 | G4 | G5 | B5 | R5 | B5 | R5 | G5
36 | PAD_TTL7 | TTL_DOUT[12] | R6 | R4 | B6 | B4 | TTL_DOUT[7] | G4 | G5 | G4 | G5 |  |  | TTL_DOUT[9] | G5 | B5 | R5 | B5 | R5 | G5 | G4 | B4 | R4 | B4 | R4 | G4
37 | PAD_TTL8 | TTL_DOUT[11] | R7 | R3 | B7 | B3 | TTL_DOUT[8] | G5 | G4 | G5 | G4 | TTL_DOUT[16] |  | TTL_DOUT[10] | G6 | B6 | R6 | B6 | R6 | G6 | G3 | B3 | R3 | B3 | R3 | G3
39 | PAD_TTL11 | TTL_DOUT[10] | G2 | G7 | G2 | G7 | TTL_DOUT[9] | G6 | G3 | G6 | G3 | TTL_DOUT[17] |  | TTL_DOUT[11] | G7 | B7 | R7 | B7 | R7 | G7 | G2 | B2 | R2 | B2 | R2 | G2
41 | PAD_TTL12 | TTL_DOUT[9] | G3 | G6 | G3 | G6 | TTL_DOUT[10] | G7 | G2 | G7 | G2 | TTL_DOUT[18] | SRGB_DATA0 | TTL_DOUT[12] | B2 | G2 | B2 | R2 | G2 | R2 | B7 | G7 | B7 | R7 | G7 | R7
42 | PAD_TTL13 | TTL_DOUT[8] | G4 | G5 | G4 | G5 | TTL_DOUT[11] | B3 | B7 | R3 | R7 | TTL_DOUT[19] | SRGB_DATA1 | TTL_DOUT[13] | B3 | G3 | B3 | R3 | G3 | R3 | B6 | G6 | B6 | R6 | G6 | R6
43 | PAD_TTL14 | TTL_DOUT[7] | G5 | G4 | G5 | G4 | TTL_DOUT[12] | B4 | B6 | R4 | R6 | TTL_DOUT[20] | SRGB_DATA2 | TTL_DOUT[14] | B4 | G4 | B4 | R4 | G4 | R4 | B5 | G5 | B5 | R5 | G5 | R5
44 | PAD_TTL15 | TTL_DOUT[6] | G6 | G3 | G6 | G3 | TTL_DOUT[13] | B5 | B5 | R5 | R5 | TTL_DOUT[21] | SRGB_DATA3 | TTL_DOUT[15] | B5 | G5 | B5 | R5 | G5 | R5 | B4 | G4 | B4 | R4 | G4 | R4
45 | PAD_TTL16 | TTL_DOUT[5] | G7 | G2 | G7 | G2 | TTL_DOUT[14] | B6 | B4 | R6 | R4 | TTL_DOUT[22] | SRGB_DATA4 | TTL_DOUT[16] | B6 | G6 | B6 | R6 | G6 | R6 | B3 | G3 | B3 | R3 | G3 | R3
46 | PAD_TTL17 | TTL_DOUT[4] | B3 | B7 | R3 | R7 | TTL_DOUT[15] | B7 | B3 | R7 | R3 | TTL_DOUT[23] | SRGB_DATA5 | TTL_DOUT[17] | B7 | G7 | B7 | R7 | G7 | R7 | B2 | G2 | B2 | R2 | G2 | R2
47 | PAD_TTL18 | TTL_DOUT[3] | B4 | B6 | R4 | R6 | TTL_DE |  |  |  |  | TTL_DE |  | TTL_DE
48 | PAD_TTL19 | TTL_DOUT[2] | B5 | B5 | R5 | R5 | TTL_VSYNC |  |  |  |  | TTL_VSYNC |  | TTL_VSYNC
49 | PAD_TTL20 | TTL_DOUT[1] | B6 | B4 | R6 | R4 | TTL_HSYNC |  |  |  |  | TTL_HSYNC |  | TTL_HSYNC
50 | PAD_TTL21 | TTL_DOUT[0] | B7 | B3 | R7 | R3 | TTL_CK |  |  |  |  | TTL_CK |  | TTL_CK

## SD Card&Panel
|  | reg[103cd6]#1 ~ #0 | reg[103cd9]#5 ~ #4 | reg[103cd0]#2 ~ #0 | reg[103cd4]#3 ~ #0 | reg[103ccf]#1 ~ #0 | reg[103cce]#1 ~ #0
No. | PAD_Name | reg_rgb8_mode | reg_bt656_out_mode | reg_spi0_mode | reg_pspi1_pl_mode | reg_sdio_mode | reg_sd_cdz_mode | Default
|  | 2 | 1 | 2 | 1 | 2 | 2 | Default
// |  | 12pin | 9pin | 4pin | 4pin | 6pin | 1pin | 1pin
9 | PAD_SR_GPIO00 |  |  | SPI0_CZ | PSPI1_CS
10 | PAD_SR_GPIO01 |  |  | SPI0_CK | PSPI1_CLK
11 | PAD_SR_GPIO02 |  |  | SPI0_MOSI | PSPI1_MOSI
12 | PAD_SR_GPIO03 |  |  | SPI0_MISO | PSPI1_MISO
29 | PAD_TTL0 | [5 empty] | SD_CDZ | GPIO[17]
30 | PAD_TTL1 |  |  |  |  | SDIO_D[1] |  | GPIO[18]
31 | PAD_TTL2 |  |  |  |  | SDIO_D[0] |  | GPIO[19]
32 | PAD_TTL3 |  |  |  |  | SDIO_CLK |  | GPIO[20]
33 | PAD_TTL4 |  |  |  |  | SDIO_CMD |  | GPIO[21]
34 | PAD_TTL5 |  |  |  |  | SDIO_D[3] |  | GPIO[22]
35 | PAD_TTL6 |  |  |  |  | SDIO_D[2] |  | GPIO[23]
36 | PAD_TTL7 | [6 empty] | GPIO[24]
37 | PAD_TTL8 | TTL_DOUT[16] | [5 empty] | GPIO[25]
39 | PAD_TTL11 | TTL_DOUT[17] | [5 empty] | GPIO[28]
41 | PAD_TTL12 | TTL_DOUT[18] | BT656_DOUT[0] |  |  |  |  | GPIO[29]
42 | PAD_TTL13 | TTL_DOUT[19] | BT656_DOUT[1] |  |  |  |  | GPIO[30]
43 | PAD_TTL14 | TTL_DOUT[20] | BT656_DOUT[2] |  |  |  |  | GPIO[31]
44 | PAD_TTL15 | TTL_DOUT[21] | BT656_DOUT[3] |  |  |  |  | GPIO[32]
45 | PAD_TTL16 | TTL_DOUT[22] | BT656_DOUT[4] |  |  |  |  | GPIO[33]
46 | PAD_TTL17 | TTL_DOUT[23] | BT656_DOUT[5] |  |  |  |  | GPIO[34]
47 | PAD_TTL18 | TTL_DE | BT656_DOUT[6] |  |  |  |  | GPIO[35]
48 | PAD_TTL19 | TTL_VSYNC | BT656_DOUT[7] |  |  |  |  | GPIO[36]
49 | PAD_TTL20 | TTL_HSYNC | BT656_CK |  |  |  |  | GPIO[37]
50 | PAD_TTL21 | TTL_CK | [5 empty] | GPIO[38]